## Sheet2
采购明细表
项目名称：2025年5-6月备件材料计划-氟塑泵等配件材料采购项目 |  |  |  | 项目编号：DBZY/014-2025-BJ-CG0113
序号 | 标的物名称 | 规格/型号 | 要求标准 | 数量 | 单位 | 备注
1 | 齿轮泵 | CBN-F312齿轮泵：额定排量12mL/r 额定压力20MPa 旋转方向：左 额定转速2000r/min-S30408 | GB3215 | 1 | 套 | 201分厂提取工段
2 | 泵头 | IHF80-50-200-氟塑料 | GB3215 | 2 | 个 | 201分厂综合保障
3 | 叶轮 | 40FSB-20L 材质：复合 | GB3215 | 4 | 个 | 204分厂左卡前部右旋
4 | 泵头 | 40FSB-20L 材质：复合 | GB3215 | 2 | 个 | 204分厂左卡前部右旋
5 | 氟塑合金泵头 | 50FSB-20L 材质：复合 | GB3215 | 2 | 个 | 204分厂左卡前部胺化
6 | 泵头 | 50UHB-Zk-20/30 材质：复合 | GB3215 | 1 | 个 | 204分厂左卡前部氰化
7 | 泵头 | 50UHB-ZK-15/43 材质：复合 | GB3215 | 1 | 个 | 204分厂左卡前部氰化
8 | 泵轴 | 离心泵(65FSB-50L)材质：碳钢 | GB3215 | 1 | 个 | 204分厂细河厂区后部水解
9 | 叶轮 | 离心泵(65FSB-50L)材质：氟塑合金 | GB3215 | 1 | 个 | 204分厂细河厂区后部水解
10 | 泵头 | 型号：BSSD1036，功率4KW 流量10T/h 进口63.5mm,扬程36m,出口38.1mm,编号214-00009182材质：复合 | GB3215 | 1 | 台 | 204分厂细河厂区后部连交
11 | 砂浆泵轴套 | 50UHB-ZK-20/30，材质：高分子 | GB3215 | 3 | 件 | 204分厂细河厂区后部脱色
12 | 后盖 | IHF65-50-160流量25m3/h,H=32m普通-氟塑合金 | GB3215 | 10 | 个 | 205分厂一工段酯化
13 | 中间支架 | IHF65-50-160流量25m3/h,H=32m-铸铁 | GB3215 | 10 | 个 | 205分厂一工段酯化
14 | 泵座 | IHF65-50-160流量25m3/h,H=32m-铸铁 | GB3215 | 6 | 个 | 205分厂一工段酯化
15 | 静环压盖 | IHF65-50-160流量25m3/h,H=32m-碳钢 | GB3215 | 15 | 个 | 205分厂一工段酯化
16 | 对轮 | IHF65-50-160流量25m3/h,H=32m普通-氟塑合金 | GB3215 | 8 | 套 | 205分厂一工段酯化
17 | 泵体 | IHF50-32-125，扬程15m，流量：15m³/h-氟塑合金 | GB3215 | 8 | 台 | 205分厂一工段酯化
18 | 后盖 | IHF50-32-125，扬程15m，流量：15m³/h-氟塑合金 | GB3215 | 8 | 台 | 205分厂一工段酯化
19 | 叶轮 | IHF50-32-125，扬程15m，流量：15m³/h-氟塑合金 | GB3215 | 8 | 台 | 205分厂一工段酯化
20 | 静环压盖 | IHF50-32-125，扬程15m，流量：15m³/h-Q235B | GB3215 | 8 | 台 | 205分厂一工段酯化
21 | 轴承箱 | IHF50-32-125，扬程15m，流量：15m³/h-铸铁 | GB3215 | 8 | 套 | 205分厂一工段酯化
22 | 拉杆 | IHF50-32-125，扬程15m，流量：15m³/h-Q235B | GB3215 | 8 | 台 | 205分厂一工段酯化
23 | 对轮 | IHF50-32-125，扬程15m，流量：15m³/h-铸铁 | GB3215 | 8 | 台 | 205分厂一工段酯化
24 | 底座 | IHF50-32-125，扬程15m，流量：15m³/h-铸铁 | GB3215 | 8 | 台 | 205分厂一工段酯化
25 | 中间支架 | IHF50-32-125，扬程15m，流量：15m³/h-铸铁 | GB3215 | 8 | 台 | 205分厂一工段酯化
26 | 拉杆 | IHF40-32-200,Q=7m3/h,H=40m，防爆电机4kW-碳钢 | GB3215 | 2 | 件 | 205分厂一工段氢化
27 | 中间支架 | FLGR100-160A,流量65m3/h,扬程30m,-铸铁 | GB3215 | 2 | 件 | 205分厂一工段精制
28 | 叶轮 | FLGR100-160A,流量65m3/h,扬程30m,-S30408 | GB3215 | 2 | 件 | 205分厂一工段精制
29 | 轴承座 | FLGR100-160A,流量65m3/h,扬程30m,-轴承钢 | GB3215 | 2 | 件 | 205分厂一工段精制
30 | 泵壳 | FLGR80-160,流量40m3/h,H=30m-铸铁 | GB3215 | 1 | 件 | 205分厂一工段精制
31 | 泵轴 | IHF65-40-200-S30408 | GB3215 | 1 | 件 | 205分厂四工段
32 | 定子组件 | NA32H-322HBMT-100-80-160-F-碳钢/铜 | GB3215 | 1 | 件 | 206分厂分馏岗位
33 | 转子 | NA32H-322HBMT-100-80-160-F-碳钢/铜 | GB3215 | 1 | 件 | 206分厂分馏岗位
34 | 泵头 | 80YUIH-JF-60-15 进口直径80mm 出口直径65mm 流量60m³/h 扬程15m 配用功率7.5KW 转速2900r/min 编号2203013，钢衬四氟 | GB3215 | 1 | 台 | 环保处理中心细河厂区高浓度工段
35 | 液力端泵头 | 3QP1/2-1-58-4/316L | GB3215 | 1 | 个 | 环保处理中心细河含磷废水工段
36 | 内磁总成 | CQC65-50-160 | GB3215 | 1 | 件 | 物流储运中心物料工段
37 | 合金轴套 | CQB50-32-160 | GB3215 | 5 | 个 | 东瑞公司物流中心
38 | 隔离套 | CQB50-32-160 | GB3215 | 4 | 个 | 东瑞公司物流中心